## 会议室=40平方米
远程医疗服务设施（预算17万）
序号 | 产品名称 | 品牌 | 规格型号 | 数量 | 单位 | 参数要求
1、数字会议系统
1 | 全数字会议系统主机 | itc | TS-0200M | 1 | 台 | 1.数字音频传输技术，同声传译通道数支持15+1，扩展支持同声传译通道数63+1，语音分离技术。 2.系统话筒容量4096台， 线路支持“热插拔”。 3.会议单元输出接口（共4路）,输出回路指示灯.当回路正常时LED 灯闪烁，回路断开时LED 灯熄灭。 4.四种话筒管理模式: FIFO/NORMAL/ VOICE(声控)/APPLY。 5.发言人数限制（1/2/4/8）和发言时间限制功能。 6.会议控制主机与计算机使用 TCP/IP协议，通过以太网接口连接计算机，从而可以进行远程控制。 7.具有RS-485接口，支持一台摄像机实现摄像跟踪,支持PELCO-D，VISCA控制协议。配合摄像跟踪主机达到多路视频自动跟踪功能。（提供接口截图，并盖生产厂商公章） 8.消防报警联动触发接口，提供火灾报警信息。（提供接口截图，并盖生产厂商公章） 9.可输出22通道的模拟音频信号，供红外同传系统或录音使用。（提供接口图说明，并盖生产厂商公章） 10.具有光纤接口，长距离传输音质无衰减功能，可实现远距离两个会议室合并为一个会议室。（提供接口图，并盖生产厂商公章） 11.具有电源控制接口，支持电源时序器控制。（提供接口图，并盖生产厂商公章） 12.支持表决、签到、同传、电子桌面等功能，支持IC卡签到。 13.自带复位按键，支持一键复位至出厂状态（提供接口图，并盖生产厂商公章）。 14.支持一路平衡信号和一路非平衡信号输入，一路平衡信号和一路非平衡信号输出。（提供接口图，并盖生产厂商公章）
2 | 嵌入式主席单元 | itc | TS-0223 | 1 | 台 | 1、产品采用全数字感应触控嵌入式设计,整体的外观简约大气，触摸面板小巧的造型设计，操作简单直观，现代科技感尽显无疑。 2、采用全新数控化设计，电容触摸按键，无机械按键声，按键寿命长，防水设计。 3、话筒采用48KHz采样率，高于CD的音质,清晰明亮；内部具有DSP音频处理，没有“噗噗”的低频冲击声。 4、具有发言计时和定时发言功能。 5、代表机具有申请发言功能，主席可批准申请人发言。 6、具备优先权功能，可关闭正在发言的所有代表话筒。 7、内部具有反馈抑制功能，可有效地防止啸叫。 8、话筒具有声控功能，智能打开话筒。 9、具有5段EQ调节功能，可针对发言者的声音特点调节不同的音效，直至达到完美的效果。（提供界面截图，并盖生产厂商公章） 10、采用100M网络传输，实现手拉手级联，长距离传输对音质不会有任何影响。
3 | 嵌入式代表单元 | itc | TS-0223A | 5 | 台 | 1、产品采用全数字感应触控嵌入式设计,整体的外观简约大气，触摸面板小巧的造型设计，操作简单直观，现代科技感尽显无疑。 2、采用全新数控化设计，电容触摸按键，无机械按键声，按键寿命长，防水设计。 3、话筒采用48KHz采样率，高于CD的音质,清晰明亮；内部具有DSP音频处理，没有“噗噗”的低频冲击声。 4、具有发言计时和定时发言功能。 5、代表机具有申请发言功能，主席可批准申请人发言。 6、主席单元具备优先权功能，可关闭正在发言的所有代表话筒。 7、内部具有反馈抑制功能，可有效地防止啸叫。 8、话筒具有声控功能，智能打开话筒。 9、具有5段EQ调节功能，可针对发言者的声音特点调节不同的音效，直至达到完美的效果。（提供界面截图，并盖生产厂商公章） 10、采用100M网络传输，实现手拉手级联，长距离传输对音质不会有任何影响。
4 | 数字会议反馈抑制器 | itc | TS-234 | 1 | 台 | 1.全新自适应算法，无需进行调试，精准可靠使用简单，能使系统增益提升9-15dB。 2.内置压限功能，可使信号输入在大动态的情况下仍能保持高保真的信号输出。 3.直通/啸叫抑制转换开关，能使音响系统在不用反馈抑制器的时候，采用一键控制，使操作更加简便。 4.配置无线话筒接口，且输入信号强度可以通过电位器连续调节，使设备连接更方便。 5.信号输入和输出有莲花座接口和卡侬座接口，使系统连接更方便。 6.支持国际通用宽电源电压范围，达到AC100V~240V。 7.线路输入接口：莲花座，卡侬座、无线话筒输入接口：φ6.3话筒插座、线路输出接口 ：莲花座，卡侬座 8.线路输入阻抗：非平衡：10KΩ，平衡输入20KΩ、无线话筒输入阻抗 ：1KΩ、线路输出阻抗： 50Ω 9.信噪比： ≥60dB 10.频响：50~14.50KHz±3dB 11.电源：AC100V~240V/50~60Hz国际通用电压
2、专业扩声系统
1 | 专业音箱 | itc | TS-606H | 2 | 只 | 1.阻抗：8Ω 2.频响：70Hz~20KHz 3.额定功率：120W 4.灵敏度：95dB/W/M 5.覆盖角度：(H)120°(V)60° 6.高音：3"锥形高音单元×2 7.低音：6.5"低音×1
2 | 专业功放 | itc | TS-200PI | 1 | 台 | 1.智能控制强制散热设计，风机噪音小，散热效率高等特点； 2.两声道功放有三档输入灵敏度选择，轻松接纳宽幅度范围信号源输入； 3.完善可靠的安全保护措施和工作状态指示（短路、过载、直流和过热保护，变压器过热保护），让用户放心使用； 4.智能削峰限幅器，控制功率模块及扬声器系统在安全范围内工作； 5.输出功率:立体声/并联8Ω:200W*2、立体声/并联4Ω:300W*2、桥接8Ω:600W； 6.信噪比:≥90dB、频响:20Hz-20KHz(+0dB/-2dB)； 7.分离度:≥80dB、失真度:≤0.05%； 8.供电:~ 220V(50/60Hz)
3 | 音频处理器 | itc | TS-P260 | 1 | 台 | 1.96KHz采样频率，32-bit DPS处理器，24-bitA/D及D/A转换。 2.2输入6输出，可灵活组合多种分频模式，高、低通分频点均可达20Hz~20KHz。 3.每个输入和输出均有6段独立的参量均衡，调节增益范围可达±20dB，同时输出通道的均衡还可选择Lo-shelf和Hi-shelf两种斜坡方式。 4.每个输入和输出均有延时和相位控制及哑音设置，延时最长可达1000ms，延时单位可选择毫秒(ms)、米(m)、英尺(ft)三种。 5.输入通道可调噪声门。 6.输出通道还可控制增益、压限及选择输入通道信号，并能将某通道的所有参数复制到另外一个通道并能进行联动控制。 7.直接用面板的功能键和拔轮进行功能设置或是连接电脑通过PC控制软件来控制，均十分方便、直观和简洁。 8.可通过面板的SYSTEM键来设定密码锁定面板控制功能，以防止闲杂人员的操作破坏机器的工作状态。 9.可通过WIFI连接电脑远程控制（通过外接串口转WIFI控制器实现）。 10.可以通过RS-485接口连接中控主机来实现主要参数的修改和程序的调用。 11.可以分功能锁定，实现数据保密。 12.单机可存储30种用户程序。 13. 频率响应：20Hz-20KHz(±0.5dB)、信噪比： ≥100dB@1KHz0dBu、失真度： ＜0.002% OUTPUT=0dBu/1KHz、通道分离度： ＞88dB（1KHz）； 14. 电源：AC110V~220V；
4 | 12路数字输出两编组USB录音实况调音台 | itc | TS-12P-2S | 1 | 台 | 1.输入通道：单声道8路，立体声2组，话筒接口幻像电源：+48V； 2.输出通道：1组立体声主输出、2路编组输出、2组辅助输出、1组立体声监听输出、1组CD/TAPE输出、USB声卡播放输出、蓝牙播放输出； 3.频率响应：20～20KHz±0.5dB； 4通道串音：≤-90dB @ 20KHz； 5.信噪比(计权)：≥95dB @ 1KHz 0dB； 6.失真度：≤0.002% @ 0dB 1KHz； 7.内置21种DSP效果器，面板按键可选择； 8.内置USB声卡，连接电脑进行音乐播放和音乐录音； 9.内置蓝牙播放模块，可对频蓝牙设备并播放其数字音频节目； 10.电源供应及功耗：220V/50Hz,<60W；
5 | UHF段液晶显示可调频真分集无线咪(双手持） | itc | T-521UH | 1 | 套 | 1. 采用UHF超高频段双真分集接收，并采用DPLL数字锁相环多信道频率合成技术。 2. 提供各200个可调频率，共500个信道选择，真正分集式接收,有效避免断频现象和延长接收距离。 3. 具有SCAN 自动扫频功能，使用前按SET功能键自动找一个环境最干净的频点处停下来，此频率作为接收机的使用频率 4. V/A显示屏在任何角度观察字体清晰同时显示信道号与工作频率。 5. 带8级射频电平显示，8级音频电平显示，频道菜单显示，静音显示。 6. 平衡和非平衡两种选择输出端口，适应不同的设备连接需求。 7. 超强的抗干扰能力，能有效抑制由外部带来的噪音干扰及同频干扰。 8. 红外对频功能，能方便、快捷的使发射机与接收机频率同步。 9. 中频丰富，声音且有磁性感和混厚感，属人声话筒音持的精华。 10.系统指标：频率指标 :640-830MHz、调制方式 :宽带FM、频率响应 :80Hz-18KHz（±3dB）、工作距离：约100m； 11.接收机指标：接收机方式 :二次变频超外差、灵敏度: 12dB μV（80dBS/N)、灵敏度调节范围 :12-32dB μV 12.发射机指标：音头: 动圈式麦克风、输出功率: 高功率30mW；低功率3mW 13.系统包括有一台主机+两个无线手持话筒
6 | 8路电源时序器 | itc | TS-820 | 2 | 台 | 1.8通道电源时序打开/关闭。 2.远程控制（上电+24V直流信号）8通道电源时序打开/关闭—当电源开关锁处于off位置时有效。 3.当远程控制有效时同时控制后板ALARM（报警）端口导通—起到级联控制ALARM（报警）功能。 4.单个通道最大负载功率2200W，所有通道负载总功率达6000W。 5.输出连接器：多用途电源插座。 6. 额定输出电压：AC220V/50Hz、额定输出电流：30A
7 | 音箱支架 | itc | TS-02B | 2 | 个 | 固定面板固定孔尺寸（长*宽）：34mm*34mm 箱体固定面板固定孔尺寸：110mm
3、无纸化会议系统
1 | 智能无纸化会议管理平台 | itc | TS-8300 | 1 | 台 | 1.支持添加多个会议室，支持对终端进行单个或多个同时升降机控制/开关机控制。（提供软件界面截图，加盖生产厂商公章） 2.支持用户管理功能，添加、导入、修改、删除用户，支持对用户进行分组，支持建立用户的组织架构，添加用户时可用组织架构来筛选用户。 3.支持不同权限管理模式，含系统管理员、会议秘书、和普通用户，不同会议秘书创建的会议互相保密，系统管理员有管理所有会议的权限。 4.支持创建多个会议模板，会议管理人员可以编辑模板，进行快速会议的创建。 5.会中可以对终端进行欢迎页面、会议信息、显示人名、会议标语等画面的切换，同时支持统一升降机控制、统一开关机。 6.支持多会议标语，在会议中可以任意切换会议标语，方便不同议程议题召开。 7.支持多个投票项，支持实时查看投票结果、查看历史投票记录。（提供软件界面截图，加盖生产厂商公章） 8.支持添加各类视频文件，用户在客户端可自由点播查看，可以在管理后台预览。 9.支持添加rtmp/rtsp格式直播流,用户可在终端点播查看。 10.支持会前模拟会议室对参会人员进行排位，并导出排位图， 11.支持设置文件的查看权限，若参会人员无权限查看，终端会自动屏蔽此文件的显示。 12.支持添加、修改会议议题，并对议题进行开启、结束等管理操作功能。 13.会中及时接收会议服务信息并进行处理；支持会议后勤服务APP，通过手机或平板可以接收到会议室的即时需求。（提供APP软件界面证明，加盖生产厂商公章） 14.可以进行系统通知或与单个或多个参会人员进行会议交流。 15.无纸化多媒体会议管理平台服务器性能要求至少I5-4460的CPU，内存至少4G，硬盘容量至少1TB，配备千兆网络接口 16.支持系统服务器对终端进行远程固件升级，无需到终端本地升级。 17.可以在后台查看历史会议数据。 18.支持对终端设备进行统一配置管理，配置其名称、ID、网络地址、备注等详细信息 19.可接收保存终端U盘上传的文件，并根据会议需要分发给对应的参会人员。 20.支持查看并管理终端的签到情况。 21.支持对服务器进行统一配置管理， 包括普通服务器，流媒体服务器，文件服务器； 配置其名称、ID、网络地址、备注等详细信息。 22.系统可靠稳定，可为无纸化多媒体会议系统提供管理、控制、数据交互、服务等功能，支持远程登录web管理。
2 | 无纸化电容屏升降器一体机 | itc | TS-8201A | 6 | 台 | 1．触控超薄高清显示屏与升降器一体化设计。 2．设备采用全铝结构，优质铝材加上CNC精雕加工。 3．设备的表面处理为阳极氧化处理。 4．设备面板厚度仅为3mm，宽度仅70mm，占用空间小。 5．采用进口钢丝与高精密度的导轨和直线轴承配合，交流减速电机做驱动动力，噪音降到最低； ★6．15.6英寸超薄液晶触屏显示器，分辨率达1920*1080P。 7．支持HDMI和VGA两路信号输入。 8．设备可通过中控软件进行集中控制，可通过主机进行控制，一键可让室内所有的设备都上升或下降。 ★9.显示屏仰角角度可调0-30°。 ★10.内置环通输出电源插座，可给终端供电减少终端电源插座布线，工程现场布线更加整洁美观。（提供电源接口图）
3 | 智能无纸化会议终端 | itc | TS-8304A | 6 | 台 | 1.可对多种文件格式进行阅览，包括常见格式；支持权限功能，参会人只可看到有权限的文件。 2.通过U盘，进行阅览文件或上传共享其他参会人员，文件同时可保存在服务器和本地。 3.支持单人白板或多人同时共享同一白板。 4.支持与一人或多人进行实时会议交流。 5.可对任意页面进行手写批注，并将批注保存上传至服务器，方便会后进行归档。 6.支持屏幕自由共享，任何参会人员可以在会议中进行屏幕广播将本地画面共享至其他参会人员，支持跨平台广播（Windows/Ios/android） 7.参会人员可以异步浏览退出广播画面，自由使用终端其他功能。 8.可切换无纸化终端为普通电脑使用。 9.会中可以呼叫会议服务，选项包括茶水、笔、纸等，也可自定义输入服务需求。 10.提供专业会议服务APP，后勤人员可随时随地接收并处理。 11.内置浏览器，支持浏览以太网网络。（提供软件界面截图，加盖生产厂商公章） 12. 支持对服务器中的视频进行任意点播，支持实时观看视频流直播，可全屏显示视频。（提供软件界面截图，加盖生产厂商公章） 13.会议过程中可以随时进行会议笔记记录，并保存上传至服务器，支持下载到本地。（提供软件界面截图，加盖生产厂商公章） 14.支持账户密码登录功能，能自动登录默认会议，能选择参加想要的会议。 15.支持多种分辨率适配，适应各种终端界面。 16.终端具有强大的保密性能，退出软件会自动清除会议文件。 17.主席或秘书权限可以控制不同标语切换到大屏和客户端。 18. 支持对会议签到进行开始或统一签到控制，并查看当前状态情况，可对签到情况进行投屏。 19. 支持对不同会议议题进行自由切换启用。 20. 支持对会议投票进行启用、结束、查看 统计结果功能。 21. 支持将任一参会人本地画面屏幕广播至全部参会人，也可以结束任一参会人的共享画面。 22. 主席或秘书权限可控制展示欢迎页面、会议信息、显示人名、会议标语等画面，同时支持统一升降机控制、统一开关机。 23.CPU处理能力至少双核2.9GHz主频；内存至少4GB DDR3，配备至少64G SSD硬盘；运行windows 7或windows 10操作系统
4 | 智能无纸化流媒体服务器 | itc | TS-8308 | 1 | 台 | 1.无纸化智能流媒体服务器性能要求至少I5-4460的CPU，内存至少4G，配备千兆网络接口 2.运行Windows 7操作系统，支持远程web管理。 3.内嵌高清、标清视频信号处理模块，同步、异步处理视频信号输入、输出。 4.配置HDMI和VGA视频输入接口；配置HDMI、VGA视频输出接口。 5.配置1路3.5mm音频输入接口和1路3.5mm音频输出接口，实现音视频同步输入输出。 6.支持信号格式自动转换功能，网络数据信号转换成数字信号，数字信号自动转换成网络信号传输。 7.支持与会场同步信号跟踪功能，当会场有同步信号时保持实时跟踪并同步输出到输出接口，当会场无同步信号时，输出接口无任何画面输出 8.支持将会场终端信号、会议标语投屏广播显示。 9.支持将投票结果和签到结果投屏广播显示。
5 | 交换机 | 华为 | S1700-16G | 1 | 台 | 16个10/100/1000base-t以太网端口交换容量：32GBPS
4、辅助材料
1 | 椭圆形办公桌 | 宏祥(联轩)办公 | 6000W*2000D*760H | 6 | 米 | 采用优质高密地板，经防虫防腐防霉等化学处理。面料采用进口胡桃木皮
2 | 会议机柜 | 图腾 | 22U | 1 | 套 | 600*590*1082
3 | 辅材一批 | ITC 秋叶原等 | ITC 秋叶原等 | 1 | 套
5.远程视频会议系统
1 | 高清视频会议通讯终端（含高清视频会议带MCU终端嵌入软件V2.3） | itc | TV-1080P-60HT(MCU60) | 1 | 台 | 采用嵌入式操作系统,分离式设计的高档视频会议终端，主机和摄像头可分离安装；专为高端会议室设计，具备超强的视音频处理性能和卓越的低带宽适应性，给您带来极其真切的高清沟通体验。 操作系统: 采用嵌入式操作系统，DSP硬件视频处理； 基本架构: 采用分体式结构，主机和摄像头可分离安装； 协议要求: 1、符合国际电联ITU H.323和IETF SIP标准协议；兼容SIP； 2、音频编解码：G.711A、G.711U、G.722、iLBC、G.722.1、G.722.1 C、G.723、AAC、OPUS_48K等； 3、支持H.263+,H.264视频协议，视频标准支持H.264 Highprofile、H.264 SVC； 4、兼容IPV4和IPV6； 5、支持软硬件终端混合组网； 最大呼叫宽带: 支持最大8Mbps宽带； 接入速率: 实现64Kbps–8Mbps的接入速率； 视频能力: 1、视频分辨率：QCIF、CIF、4CIF、480P、D1、720P、1080P24、1080P25、1080P30、1080P50、1080P60； 2、1080P（1-60帧），1-60帧可手动设置，可自动调节； 3、2M会议速率可实现1920*1080P 50/60fps动态高清动态效果； 4、1M会议速率可实现1920*1080P 25/30fps动态高清视频效果； 5、512K会议速率可实现1280*720P 25/30fps动态高清视频效果； 网络适应性: 1、支持 IP 网络丢包时修复机制，确保丢包达到5%时图像无马赛克现象；丢包达到8%时，会议依然能够正常召开；20%丢包时，图像可以接受； 2、支持NAT穿越； 3、支持IP Precedence, Diffserv； 易用性: 1、易用：两个快捷按钮，一键入会，一键抢麦发言；每个人都能方便使用，不需要专门的网管； 2、一键自动检测功能：一键本地音频、视频测试；测试设备； 双流功能: 1、实现H.239双流协议，主辅流皆可达到1080P60； 2、在双流中主路和辅流图像可同时使用H.264编码协议，支持H.264 Highprofile、H.264 SVC； 3、在1920*1080P 60fps高清格式的会议中支持双流功能，辅流图像格式可达1080P分辨率； 4、1080P（1-60帧），1-60帧可手动设置，可自动调节； 显示功能: 1、支持单屏双显和双屏双显功能； 2、支持画中画功能； 3、支持4：3和16： 9显示方式； 4、支持HDMI高清电视机音频、视频，可直接接电视机； 音频能力: 1、支持自动噪声抑制，自动增益控制和自动回声消除功能； 2、支持会场静音和闭音功能，会场声音输出大小可调； 3、音频质量能够达到48KHz（支持双声道立体声效果）opus-48K； 物理接口: 1、2路DVI高清视频输入接口（兼容HDMI/DVI/VGA/YPbPr等视频信号），支持1280*720P 60fps/50fps/30fps/25fps和1920*1080P 60fps/50fps/30fps/25fps高清输入； 2、2路视频输出接口，HDMI/DVI，支持1280*720P 60fps/50fps/30fps/25fps和1920*1080P 60fps/50fps/30fps/25fps高清输出； 3、2路RCA和1路XLR音频输入接口，可以接入麦克风或线性电平，支持幻象供电； 4、2路RCA音频输出接口，可以连接扬声器或调音台； 5、支持HDMI音频输出，可直接接电视机，同时利用电视机的音频、视频；方便用户搭建视频会议环境，节约成本； 特色功能: 1、终端内置4个点的MCU，最高支持4方会议。 2、超强网络适应性，根据网络自动调整分辨率，保障会议的流畅； 3、支持PC、移动办公，支持3G、4G移动，方便出差使用； 4、高清（1080P60）、低延时(小于200ms)、低带宽（1M能开1080P高清会议）； 诊断和管理： 1、网络状态统计功能，能够对通讯中连接的协议、速率和丢包率等进行实时统计； 2、支持本地音频、视频回路诊断功能； 3、一键本地音视频测试； 4、网络Ping工具； 5、管理方便：终端内置WEB服务器，可通过WEB远程管理或遥控器直接管理； 6、支持呼叫日志和历史记录的查询； 其他：提供加盖设备生产厂商公章的产品彩页，以便核对产品参数； 物理特性 1.尺寸（长宽高）：344×220×42mm。 2.终端重量：1.15Kg。 3.电气特性 工作电压：100VAC～240VAC。 4.工作频率：50Hz～60Hz。 5.最大功耗：小于50W。 6.环境要求温度：0℃～50℃ (工作状态) -40℃～85℃(非工作状态)。 7.相对湿度：10%～85% (工作状态) 0%～95% (非工作状态)（不凝露）。 8.周围噪音：小于40dBA。
2 | 高清视频会议专用摄像机（含高清视频会议专用摄像头内嵌软件V2.0） | itc | TV-620HC | 1 | 台 | 产品概述： 具有完善的功能、优异的性能、丰富的接口；先进的ISP处理技术和算法，使得图像效果生动逼真、画面亮度均匀、光色层次感强、清晰度高、色彩还原性好。支持H.265/H.264编码，在低带宽下使得画面更加流畅、清晰。适用于远程教育、教学录播、会议系统、远程培训、远程医疗、庭审系统、应急指挥系统系统等多种应用场所。 产品特点： 1.全高清图像：采用1/2.8英寸高品质图像传感器，最大分辨率可达1920x1080，输出帧率高达60帧/秒。 2.领先的自动聚焦技术：先进的自动聚焦算法使得镜头快速、准确、稳定地完成自动聚焦。 3.低噪声高信噪比：低噪声CMOS有效地保证了摄像机视频的超高信噪比。采用先进的2D、3D降噪技术，进一步降低了噪声，同时又能确保图像清晰度。 4.音频输入接口：支持16000、32000、44100、48000采样频率，支持AAC、MP3、G711音频编码。 5.超级静音云台：采用高精度步进电机以及精密电机驱动控制器，确保云台低速运行平稳，并且无噪声。 6.多种视频输出接口：支持DVI（HDMI），3G-SDI，有线LAN；3G-SDI支持1080P60。 7.多种视频压缩标准：支持H.265/H.264视频压缩；支持高达1920x1080分辨率60帧/秒压缩；支持2路1920x1080分辨率30帧/秒压缩。 8.多种网络协议：支持ONVIF、GB/T28181、RTSP、RTMP协议、RTP组播，同时支持RTMP推送模式，轻松链接流媒体服务器(Wowza、FMS) 9.低功耗休眠功能：支持低功耗休眠/唤醒，休眠时功耗低于400mW。 10.多种控制协议：支持VISCA、PELCO-D、PELCO-P协议，支持自动识别协议。支持网络全命令VISCA控制协议。 11.多预置位：支持多达255个预置位(遥控器设置调用为10个)。 技术参数： 1. 图像传感器： 1/2.8英寸高品质CMOS传感器 2. 有效像素： 207万、16：9 3. 视频信号 ：ST接口视频格式：1080P60/50/30/25/59.94/29.97；1080I60/50/59.94；720P60/50/30/25/59.94/29.97 4. 镜头变倍 ：20倍光学变焦，f＝4.7～94mm。10倍数码变焦 5. 视角： 2.9°（窄角）～55.4°（广角） 6. 光圈系数： F1.6 ～ F3.5 7. 最低照度： 0.5Lux(F1.8, AGC ON) 8. 数字降噪： 2D﹠3D数字降噪 9. 白平衡： 手动/自动/一键白平衡/ 3000K/ 4000K/5000K/6500K 10. 聚焦： 自动/手动/一键聚焦 11. 信噪比： >55dB 12. 视频接口： DVI（HDMI）、 3G-SDI、LAN 13. 图像码流 ：双码流输出 14. 视频压缩格式： H.265、H.264；双码流输出 15. 控制信号接口 ：RS-232，带环通RS-232输出 16. 控制协议： VISCA/Pelco-D/Pelco-P；波特率：115200/9600/4800/2400bps 17. 音频输入接口： A-IN/双声道3.5mm线性输入 18. 音频压缩格式： AAC、MP3、G.711 19. 网络接口： 100M网口（10/100 BASE-TX），支持网络VISCA控制协议 20. 网络协议： RTSP、RTMP、ONVIF、GB/T28181、RTP组播 21. 电源接口： HEC3800电源插座(DC12V) 22. 水平转动： -170°～+170° 23. 俯仰转动 ：-30°～+90° 24. 水平控制速度 ：0.1 ～100°/秒 25. 俯仰控制速度： 0.1～45°/秒 26. 电源适配器 输入：AC110V-AC220V输出DC12V/1.5A 27. 输入电流： 1A（最大） 28. 功耗 ：12W(最大) 29. 工作温度： -10℃～+50℃ 30. 工作湿度： 20%～80%（不凝露） 31. 尺寸（宽X高X深）： 258mm×172mm×169mm 32. 重量： 1.54kg
3 | 显示屏 | 另购 | 三星，创维，海信等 | 1 | 台 | 电视机50英寸
商务要求：系统维保三年，供应商或厂家必须有系统集成资质，可支持4个会场开会，每个会场只需要一台终端既能入会。